## Лист1
sigma t:	21.3	20.91	21.2	21.53	21.53	20.74	20.62	20.9

№7:
1 эксп:	1	2	3	4	5	6	7	8	9	10	11	12	13	14
P, ед	15	30	45	60	75	90	105	120	135	150	165	180	195	210
P, Па	29.37	58.74	88.11	117.48	146.85	176.22	205.59	234.96	264.33	293.7	323.07	352.44	381.81	411.18
V, дм3	2	2	2	2.5	5	5	5	5	5	5	6	6	8	7
t, c	98	47.9	33.23	31.09	52.11	48.31	46.25	43.63	41.38	38.94	46.08	42.86	54.87	47.37
Q, л / с	0.0204	0.0418	0.0602	0.0804	0.0960	0.1035	0.1081	0.1146	0.1208	0.1284	0.1302	0.1400	0.1458	0.1478

2 эксп:	1	2	3	4	5	6	7	8	9	10	11	12	13	14
P, ед	15	30	45	60	75	90	105	120	135	150	165	180	195	210
P, Па	29.37	58.74	88.11	117.48	146.85	176.22	205.59	234.96	264.33	293.7	323.07	352.44	381.81	411.18
V, дм3	2	2.5	2.5	3	4	4	5	5	5	5	5	6	6	7
t, c	79.91	46.32	33.94	34.9	40.57	37.28	45.87	41.31	40.08	37.26	35.6	42.5	37.52	45.26
Q, л / с	0.0250	0.0540	0.0737	0.0860	0.0986	0.1073	0.1090	0.1210	0.1248	0.1342	0.1404	0.1412	0.1599	0.1547

3 эксп:	1	2	3	4	5	6	7	8	9	10	11	12	13	14
P, ед	15	30	45	60	75	90	105	120	135	143	8	23	38	52
P, Па	29.37	58.74	88.11	117.48	146.85	176.22	205.59	234.96	264.33	279.994	15.664	45.034	74.404	101.816
V, дм3	3	5	6	7	8	9	10	10	10	10	2	4	6	6
t, c	36.11	34.47	36.32	37.96	37.7	38.91	40.67	37.94	35.59	34.63	46.22	31.48	38.28	34.18
Q, л / с	0.0831	0.1451	0.1652	0.1844	0.2122	0.2313	0.2459	0.2636	0.2810	0.2888	0.0433	0.1271	0.1567	0.1755

№8:
P, ед	80	53	32	15
P, Па	156.64	103.774	62.656	29.37
L, см	130.5	80.5	40.5	10.5

№10:
d, мм	P, ед	P, Па	l, см	t, с	V, дм3	Q, л / c
4.1	40	78.3	40	28.11	2	0.0711
3.0	30	58.7	30	37.11	2	0.0539
5.2	40	78.3	40	34.15	6	0.1757